## MCU资源分配
LQFP64 | Pin Name | 默认值 | ALT0 | ALT1 | ALT2 | ALT3 | ALT4 | ALT5 | 所选资源 | 引脚网络名 | 功能区域
1 | PTD1 | 禁用 | PTD1 | KBI0_P25 | FTM2_CH3 | SPI1_MOSI |  |  | FTM2_CH3 | VRSOUT | 曲轴信号采集
2 | PTD0 | 禁用 | PTD0 | KBI0_P24 | FTM2_CH2 | SPI1_SCK |  |  | FTM2_CH2 |  | 曲轴缺齿中断用
3 | PTH7 | 禁用 | ALT0: PTH7; ALT1: KBI1_P31; ALT2: PWT_IN1 | GPIO
4 | PTH6 | 禁用 | ALT0: PTH6; ALT1: KBI1_P30 | GPIO
5 | PTE7 | 禁用 | PTE7 | KBI1_P7 | TCLK2 | FTM1_CH1 | CAN0_TX |  | GPIO/FTM1_CH1 | O_F_CH01/M | PWM以及转速信号输出
6 | PTH2 | 禁用 | PTH2 | KBI1_P26 | BUSOUT | FTM1_CH0 | CAN0_RX |  | FTM1_CH0 | O2HIN | 氧传感器加热
7 | VDD | VDD | ALT0: VDD | VDD |  | 系统及电源
8 | VDDA | VDDA | ALT0: VREFH; ALT1: VDDA | VDD |  | 系统及电源
9 | VREFL | VREFL | ALT0: VREFL | GND |  | 系统及电源
10 | VSS/ VSSA | VSS/ VSSA | ALT0: VSSA; ALT1: VSS | GND |  | 系统及电源
11 | PTB7 | EXTAL | PTB7 | KBI0_P15 | I2C0_SCL | EXTAL |  |  | OSC |  | 系统及电源
12 | PTB6 | XTAL | PTB6 | KBI0_P14 | I2C0_SDA | XTAL |  |  | OSC |  | 系统及电源
13 | PTI4 | 禁用 | ALT0: PTI4; ALT1: IRQ
14 | PTH1 | 禁用 | ALT0: PTH1; ALT1: KBI1_P25; ALT2: FTM2_CH1
15 | PTH0 | 禁用 | ALT0: PTH0; ALT1: KBI1_P24; ALT2: FTM2_CH0
16 | PTE6 | 禁用 | ALT0: PTE6; ALT1: KBI1_P6 | GPIO | MOTOR_EF2 | 电机驱动故障反馈
17 | PTE5 | 禁用 | ALT0: PTE5; ALT1: KBI1_P5 | GPIO | MOTOR_IN2 | 电机驱动
18 | PTB5 | 禁用 | PTB5 | KBI0_P13 | FTM2_CH5 | SPI0_PCS | ACMP1_OUT |  | GPIO | MOTOR_EF1 | 电机驱动故障反馈
19 | PTB4 | NMI_b | PTB4 | KBI0_P12 | FTM2_CH4 | SPI0_MISO | ACMP1_IN2 | NMI_b | GPIO | MOTOR_IN4 | 电机驱动
20 | PTC3 | ADC0_SE11 | PTC3 | KBI0_P19 | FTM2_CH3 | ADC0_SE11 |  |  | GPIO | MOTOR_INH | 电机驱动使能
21 | PTC2 | ADC0_SE10 | PTC2 | KBI0_P18 | FTM2_CH2 | ADC0_SE10 |  |  | GPIO | LED_B | LED_B
22 | PTD7 | 禁用 | ALT0: PTD7; ALT1: KBI0_P31; ALT2: UART2_TX | GPIO | LED_G | LEB_G
23 | PTD6 | 禁用 | ALT0: PTD6; ALT1: KBI0_P30; ALT2: UART2_RX | GPIO | LED_R | LEB_R
24 | PTD5 | 禁用 | ALT0: PTD5; ALT1: KBI0_P29; ALT2: PWT_IN0 | GPIO/PWT_IN0 | I_S_CH04/M | 高低边输入CH4
25 | PTC1 | ADC0_SE9 | PTC1 | KBI0_P17 | FTM2_CH1 | ADC0_SE9
26 | PTC0 | ADC0_SE8 | PTC0 | KBI0_P16 | FTM2_CH0 | ADC0_SE8 |  |  | GPIO | I_S_CH03/M | 高低边输入CH3
27 | PTF7 | ADC0_SE15 | ALT0: PTF7; ALT1: KBI1_P15; ALT2: ADC0_SE15 | GPIO | I_S_CH01/M | 高低边输入CH1
28 | PTF6 | ADC0_SE14 | ALT0: PTF6; ALT1: KBI1_P14; ALT2: ADC0_SE14 | GPIO | I_S_CH02/M | 高低边输入CH2
29 | PTF5 | ADC0_SE13 | ALT0: PTF5; ALT1: KBI1_P13; ALT2: ADC0_SE13 | ADC0_SE13 | ETEMP_M | 模拟量输入ETEMP
30 | PTF4 | ADC0_SE12 | ALT0: PTF4; ALT1: KBI1_P12; ALT2: ADC0_SE12 | ADC0_SE12 | TPS_M | 模拟量输入TPS
31 | PTB3 | ADC0_SE7 | PTB3 | KBI0_P11 | SPI0_MOSI | FTM0_CH1 | ADC0_SE7 |  | FTM0_CH1 | MOTOR_IN3 | 电机驱动
32 | PTB2 | ADC0_SE6 | PTB2 | KBI0_P10 | SPI0_SCK | FTM0_CH0 | ADC0_SE6 |  | FTM0_CH0 | MOTOR_IN1 | 电机驱动
33 | PTB1 | ADC0_SE5 | PTB1 | KBI0_P9 | UART0_TX | ADC0_SE5 |  |  | ADC0_SE5 | ATEMP_M | 模拟量输入ATEMP
34 | PTB0 | ADC0_SE4 | PTB0 | KBI0_P8 | UART0_RX | PWT_IN1 | ADC0_SE4 |  | ADC0_SE4 | MAF_M | 模拟量输入MAF
35 | PTF3 | 禁用 | ALT0: PTF3; ALT1: KBI1_P11; ALT2: UART1_TX
36 | PTF2 | 禁用 | ALT0: PTF2; ALT1: KBI1_P10; ALT2: UART1_RX
37 | PTA7 | ADC0_SE3 | PTA7 | KBI0_P7 | FTM2_FLT2 | ACMP1_IN1 | ADC0_SE3 |  | ADC0_SE3 | O2IN_M | 模拟量输入O2IN
38 | PTA6 | ADC0_SE2 | PTA6 | KBI0_P6 | FTM2_FLT1 | ACMP1_IN0 | ADC0_SE2 |  | ADC0_SE2 | MAP_M | 模拟量输入MAP
39 | PTE4 | 禁用 | ALT0: PTE4; ALT1: KBI1_P4
40 | VSS | VSS | ALT0: VSS | GND |  | 系统及电源
41 | VDD | VDD | ALT0: VDD | VDD |  | 系统及电源
42 | PTF1 | 禁用 | ALT0: PTF1; ALT1: KBI1_P9; ALT2: FTM2_CH1 | FTM2_CH1 | COIL_DRV | 点火线圈驱动
43 | PTF0 | 禁用 | ALT0: PTF0; ALT1: KBI1_P8; ALT2: FTM2_CH0 | FTM2_CH0 | INJ_CTRL | 喷油嘴驱动
44 | PTD4 | 禁用 | ALT0: PTD4; ALT1: KBI0_P28
45 | PTD3 | 禁用 | ALT0: PTD3; ALT1: KBI0_P27; ALT2: SPI1_PCS
46 | PTD2 | 禁用 | ALT0: PTD2; ALT1: KBI0_P26; ALT2: SPI1_MISO |  | VCC_CTRL | 电源使能
47 | PTA3 | 禁用 | PTA3 | KBI0_P3 | UART0_TX | I2C0_SCL
48 | PTA2 | 禁用 | PTA2 | KBI0_P2 | UART0_RX | I2C0_SDA |  |  | GPIO
49 | PTA1 | ADC0_SE1 | PTA1 | KBI0_P1 | FTM0_CH1 | I2C0_ 4WSDAOUT | ACMP0_IN1 | ADC0_SE1 | ADC0_SE1 | VBAT_ADC | 电源电压采集
50 | PTA0 | ADC0_SE0 | PTA0 | KBI0_P0 | FTM0_CH0 | I2C0_ 4WSCLOUT | ACMP0_IN0 | ADC0_SE0 | GPIO | VALVE_CTRL | 怠速阀控制
51 | PTC7 | 禁用 | PTC7 | KBI0_P23 | UART1_TX | CAN0_TX |  |  | CAN0_TX | CAN_TX | CAN
52 | PTC6 | 禁用 | PTC6 | KBI0_P22 | UART1_RX | CAN0_RX |  |  | CAN0_RX | CAN_RX | CAN
53 | PTE3 | 禁用 | ALT0: PTE3; ALT1: KBI1_P3; ALT2: SPI0_PCS | SPI0_PCS | SPI_CS | TLE8080-SPI驱动
54 | PTE2 | 禁用 | PTE2 | KBI1_P2 | SPI0_MISO | PWT_IN0 |  |  | SPI0_MISO | SPI_MISO | TLE8080-SPI驱动
55 | PTG3 | 禁用 | ALT0: PTG3; ALT1: KBI1_P19
56 | PTG2 | 禁用 | ALT0: PTG2; ALT1: KBI1_P18
57 | PTG1 | 禁用 | ALT0: PTG1; ALT1: KBI1_P17
58 | PTG0 | 禁用 | ALT0: PTG0; ALT1: KBI1_P16
59 | PTE1 | 禁用 | PTE1 | KBI1_P1 | SPI0_MOSI | I2C1_SCL |  |  | SPI0_MOSI | SPI_MOSI | TLE8080-SPI驱动
60 | PTE0 | 禁用 | PTE0 | KBI1_P0 | SPI0_SCK | TCLK1 | I2C1_SDA |  | SPI0_SCK | SPI_SCK | TLE8080-SPI驱动
61 | PTC5 | 禁用 | PTC5 | KBI0_P21 | FTM1_CH1 | RTC_CLKOUT
62 | PTC4 | SWD_CLK | PTC4 | KBI0_P20 | RTC_CLKOUT | FTM1_CH0 | ACMP0_IN2 | SWD_CLK | SWCLK |  | 系统及电源
63 | PTA5 | RESET_b | PTA5 | KBI0_P5 | IRQ | TCLK0 | RESET_b |  | RESET |  | 系统及电源
64 | PTA4 | SWD_DIO | PTA4 | KBI0_P4 | ACMP0_OUT | SWD_DIO |  |  | SWDIO |  | 系统及电源